## 工程量清单报价表
附件四：
工程量清单报价表
工程名称：兰丰生态农业温室大棚施工工程
序号 | 名称 | 单位 | 数量 | 综合单价（元） | 合价（元） | 备注
1 | GLP-832型连栋大棚 | m² | 3840
2 | 单体棚（区域C4+C5） | m² | 5376
3 | 单体棚（区域C3） | m² | 2688
4 | 水肥网管 | 项 | 1
5 | 排水沟（渠） | 项 | 1
合计
说明： 1、本清单不含泵房建设、水池建设土建内容。 2、本清单以设计图纸为准，若现场与图纸不符，则根据实际情况与甲方沟通后调整。

## GLP-832型连栋大棚（C1C2）
GLP-832型连栋大棚含内外遮阳材料清单（区域C1+C2）
建设规模：8m×40m×6连栋×2套,面积为3840㎡。肩高4m，拱间距0.8m，边副立柱间距1m。
序号 | 名称 | 型号规格 | 单位 | 数量 | 单价（元） | 合价（元） | 备注
一 | 基础
1 | 钢筋笼 | 4φ14，φ8@200 | 个 | 154 |  |  | 4M16螺栓
2 | 基础混泥土 | 400×400×800mm | m³ | 19.7
3 | 挡土墙 |  | m | 352
二 | 主体结构
1 | 端面立柱 | □80×60×2.5mm | 支 | 28 |  |  | 4000mm
2 | 八字撑斜拉筋立柱 | □80×60×2.5mm | 支 | 28 |  |  | 4000mm
3 | 斜拉筋立柱 | □80×60×2.5mm | 支 | 28 |  |  | 4000mm
4 | 内立柱 | □80×60×2.5mm | 支 | 70 |  |  | 4000mm
5 | 中水槽 | δ=2.0mm | 条 | 100 |  |  | 4000mm
6 | 边水槽 | δ=2.0mm | 条 | 40 |  |  | 4000mm
7 | 中间小托架 | 2.0mm | 只 | 110
8 | 两边小托架 | 2.0mm | 只 | 44
9 | 门头拉梁 | □40×60×2.0mm | 支 | 24 |  |  | 7940mm
10 | 水平拉梁 | □30×50×2.0mm | 支 | 108 |  |  | 7940mm
11 | 拉杆连接件 | □30×50 | 个 | 264
12 | 水平吊杆 | Φ32×1.5mm | 支 | 108
13 | 米字撑 | Φ32×1.5mm | 支 | 216
14 | 拱杆 | Φ32×1.5mm | 支 | 1224 |  |  | 4400mm
15 | 拱杆接头 | Φ40 | 只 | 612
16 | 夹片 | Φ32/4孔 | 个 | 1224 |  |  | 700mm
17 | 边副立柱 | Φ32×1.5mm | 支 | 120 |  |  | 4300mm
18 | 边副立柱连接件 |  | 套 | 120
19 | 棚头立柱 | □30×50×2.0mm | 支 | 48 |  |  | 6200mm
20 | 棚头立柱 | □30×50×2.0mm | 支 | 48 |  |  | 5800mm
21 | 门头八字撑 | Φ40×1.8mm | 支 | 48 |  |  | 4700mm
22 | 管卡 | Φ32 | 只 | 324
23 | 压顶簧 | Φ32×32 | 只 | 1224
24 | 压顶簧 | Φ38×32 | 只 | 612
25 | 卡槽 | δ=0.7mm，镀锌板 | m | 4480
26 | 卡簧 | Φ=2.0mm | m | 4816
27 | 连接片 | 配套卡簧卡槽使用 | 只 | 1120
28 | 压膜带 |  | 卷 | 14
29 | 压膜卡 | Φ20 | 个 | 1830
30 | 八字簧 |  | 个 | 1000
31 | 卷膜器-顶上 | 电动 | 套 | 20
32 | 卷膜器-四周 | 电动 | 套 | 16
33 | 伸缩管 | Φ25/32/1500mm | 套 | 20
34 | 爬升器 | 电动 | 套 | 16
35 | 爬升杆 | Φ22*1.2*3000mm | 套 | 16
36 | 剪刀撑 | Φ32×1.5mm | 支 | 56
37 | U卡 | Φ32 | 付 | 28
38 | 顶拉杆 | Φ32×1.5mm | 支 | 216 |  |  | 6000mm
39 | 顶拉杆 | Φ32×1.5mm | 支 | 36 |  |  | 4300mm
40 | 卷膜杆 | Φ20×1.2mm | 支 | 176 |  |  | 6000mm
41 | 卷膜杆 | Φ20×1.2mm | 支 | 24 |  |  | 4500mm
42 | 堵水斗 |  | 只 | 14
43 | 漏水斗 |  | 只 | 14
44 | 落水管 | PVCΦ110-配套配件 | 根 | 14 |  |  | 4000mm
45 | 管卡 | PVCΦ110 | 个 | 14
46 | 弯头 | PVCΦ110 | 个 | 14
47 | PVC胶水 |  | 瓶 | 2
三 | 门
1 | 门 | 2m×2m | 套 | 8
四 | 覆盖材料
1 | 15丝PEP利得膜 |  | ㎡ | 6955.32
2 | 防虫网35目 |  | ㎡ | 1500
五 | 外遮阳系统
1 | 外遮阳中立柱 | □50×50×2.0mm | 支 | 110 |  |  | 2500mm
2 | 外遮阳边立柱 | □50×50×2.0mm | 支 | 44 |  |  | 2500mm
3 | 外遮阳横拉杆 | □30×50×2.0mm | 支 | 108 |  |  | 7950mm
4 | 端面横拉杆 | □40×60×2.0mm | 支 | 24 |  |  | 8000mm
5 | 外遮阳纵拉杆 | □30×50×2.0mm | 支 | 140 |  |  | 3950mm
| 拉杆连接件 | □30×50 | 个 | 544
6 | 八字撑 | Φ40×1.8mm | 支 | 48 |  |  | 4700mm
7 | 八字撑 | Φ40×1.8mm | 支 | 12 |  |  | 5200mm
8 | Y字撑 | Φ32×1.5mm | 支 | 264 |  |  | 3000mm
9 | 剪刀撑 | Φ32×1.5mm | 支 | 56
10 | U卡 | Φ32 | 付 | 28
11 | 推拉杆 | Φ32×1.5mm | 支 | 208 |  |  | 4050mm
12 | 推拉杆滚轮 | 组合 | 套 | 208
13 | 齿轮 | A型 | 只 | 26
14 | 齿条 | U型 | 根 | 26
15 | 齿条连接件 |  | 套 | 52
16 | 电机 | 0.75KW | 台 | 2
17 | 电机板 |  | 只 | 2
18 | 传动轴 | Φ32 | m | 96
19 | 焊合接头 |  | 套 | 28
20 | 托网线 | 黑色 | m | 14378
21 | 拉幕杆 | Φ20×1.2mm | 支 | 160 |  |  | 6000mm
22 | 拉幕杆 | Φ20×1.2mm | 支 | 20 |  |  | 400mm
23 | 牵引卡 | 铝合金 | 套 | 416
24 | 导向卡 | 双线卡 | 只 | 1188
25 | 导向卡 | 单线卡 | 只 | 1056
26 | 铁扎线 |  | 根 | 5214 |  |  | 0.3m/段
27 | 遮阳网 | 70% | ㎡ | 4116
28 | 钢丝绳扎扣 |  | 只 | 36
29 | 钢丝绳 | Φ3mm | m | 492
30 | 花兰螺丝 | Φ10 | 个 | 12
31 | 钢丝绳压板 | Φ6 | 只 | 132
32 | 网勾 |  | 个 | 840
六 | 内遮阳系统
1 | 八字撑 | Φ40×1.8mm | 支 | 12 |  |  | 5200mm
2 | 推拉杆 | Φ32×1.5mm | 支 | 208 |  |  | 4050mm
3 | 推拉杆滚轮 | 组合 | 套 | 208
4 | 齿轮 | A型 | 只 | 26
5 | 齿条 | U型 | 根 | 26
6 | 齿条连接件 |  | 套 | 52
7 | 电机 | 0.75KW | 台 | 2
8 | 电机板 |  | 只 | 2
9 | 传动轴 | Φ32×2.75mm | m | 96
10 | 焊合接头 |  | 套 | 28
11 | 托网线 | 透明 | m | 14378
12 | 拉幕杆 | Φ20×1.2mm | 支 | 160 |  |  | 6000mm
13 | 拉幕杆 | Φ20×1.2mm | 支 | 20 |  |  | 400mm
14 | 牵引卡 | 铝合金 | 套 | 426
15 | 导向卡 | 双线卡 | 只 | 1188
16 | 导向卡 | 单线卡 | 只 | 1056
17 | 铁扎线 |  | 根 | 5214 |  |  | 0.3m/段
18 | 内遮阳网 | 55%铝箔网 | ㎡ | 4116
23 | 网勾 |  | 个 | 840
24 | 钢丝绳扎扣 |  | 只 | 36
25 | 钢丝绳 | Φ3mm | 米 | 492
26 | 花兰螺丝 | Φ10 | 个 | 12
27 | 钢丝绳压板 | Φ6 | 只 | 132
七 | 风机湿帘系统
1 | 轴流风机 | 1.1kw三相1380*1380 | 台 | 24
2 | 湿帘 | 长48米高1.8米厚0.1米 | ㎡ | 172.8
3 | 供水系统 | 循环供水 | 套 | 2
4 | 风机上下横档 |  | 根 | 6
八 | 内棚
（一） | 基础
1 | 钢筋笼 | 4φ14，φ8@200 | 个 | 28 |  |  | 4M16螺栓
2 | 基础混泥土 | 400×400×800mm | m³ | 3.58
（二） | 主体结构
1 | 端面立柱 | □40×60×2.0mm | 支 | 28 |  |  | 1700mm
2 | 中水槽 | δ=1.5mm | 条 | 100 |  |  | 4000mm
3 | 边水槽 | δ=1.5mm | 条 | 40 |  |  | 4000mm
4 | 中间小托架 |  | 只 | 110
5 | 两边小托架 |  | 只 | 44
6 | 门头拉梁 | □30×50×2.0mm | 支 | 24 |  |  | 7940mm
7 | 拉杆连接件 | □30×50 | 个 | 48
8 | 拱杆 | Φ22×1.2mm | 支 | 624 |  |  | 4400mm
9 | 拱杆接头 | Φ22 | 只 | 312
10 | 夹片 | Φ22/2孔 | 个 | 624 |  |  | 700mm
11 | 棚头立柱 | Φ32×1.5mm | 支 | 32 |  |  | 4000mm
12 | 棚头立柱 | Φ32×1.5mm | 支 | 48 |  |  | 3600mm
13 | 管卡 | Φ22 | 只 | 324
14 | 压顶簧 | Φ22×22 | 只 | 624
15 | 压顶簧 | Φ25×22 | 只 | 312
16 | 卡槽 | δ=0.7mm，镀锌板 | m | 4872
17 | 卡簧 | Φ=2.0mm | m | 5528
18 | 连接片 | 配套卡簧卡槽使用 | 只 | 1218
19 | 压膜卡 | Φ20 | 个 | 2030
20 | 卷膜器-顶上 | 电动 | 套 | 24
21 | 卷膜器-四周 | 电动 | 套 | 16
22 | 伸缩管 | Φ25/32mm/1500mm | 套 | 24
23 | 爬升器 | 电动 | 套 | 16
24 | 爬升杆 | Φ22*1.2*3000mm | 套 | 16
25 | 顶拉杆 | Φ22×1.2mm | 支 | 216 |  |  | 6000mm
26 | 顶拉杆 | Φ22×1.2mm | 支 | 36 |  |  | 4300mm
27 | 卷膜杆 | Φ20×1.2mm | 支 | 200 |  |  | 6000mm
28 | 卷膜杆 | Φ20×1.2mm | 支 | 28 |  |  | 4500mm
29 | 漏水斗 |  | 只 | 28
（三） | 门
1 | 门 | 1.8m×2m | 套 | 8
（四） | 覆盖材料
1 | 12丝PEP利得膜 |  | ㎡ | 6745.28 |  |  | 利得膜
（五） | 紧固件及辅料
1 | 紧固件及辅料 |  | 批 | 2
九 | 配电系统
1 | 含线缆及配电箱 |  | 套 | 2
2 | 电线 | RVV 2*1.5 | m | 4200
3 | 电线 | RVV 3*1.5 | m | 600
4 | 电线 | RVV 6*1.0 | m | 300
5 | 配电柜 |  | 台 | 2
十 | 紧固件及辅料
1 | 紧固件及辅料 |  | 批 | 2
合计
注：钢材品牌选用正大、华岐、友发或同等品牌。

## 单体棚（区域C4+C5）
单体大棚及内棚材料清单（区域C4+C5）
建设规模：8m×42m×0.8m间距×20套,面积为5376㎡。三纵四卡，双卷膜，外棚肩高1.8m，内棚肩高1.7m。热镀锌轻钢材料。
序号 | 名称 | 型号规格 | 单位 | 数量 | 单价（元） | 合价（元） | 备注
一 | 外棚
1 | 拱杆 | Φ32×6.4m | 支 | 2160
2 | 拉杆 | Φ32×6m | 支 | 435
3 | 撑杆 | Φ32×6.4m | 支 | 80
4 | 棚头立柱 | Φ32 | 支 | 240
5 | 卡具 | Φ32 | 付 | 4640
6 | 接头 | Φ40 | 只 | 1080
7 | 压顶簧 | Φ38×32 | 只 | 1100
8 | 压顶簧 | Φ32×32 | 只 | 2200
9 | 卡槽 | δ=0.7mm，镀锌板 | 支 | 1120
10 | 卡簧 | Φ=2.0mm | 支 | 2240
11 | 连接片 | 配套卡簧卡槽使用 | 片 | 1120
12 | 管卡 | Φ32 | 个 | 720
13 | 塑料管卡 | Φ32 | 个 | 400
14 | 护套 | Φ32 | 只 | 120
15 | 撑杆连接件 | Φ32 | 付 | 240
16 | 卷膜杆 | Φ20×6m | 支 | 292
17 | 涡轮 |  | 套 | 40
18 | 摇膜手柄 | 1m | 支 | 40
19 | 压膜卡 | Φ20 | 个 | 2640
20 | 薄膜 | 10丝PEP利得膜 | ㎡ | 13200
21 | 防虫网 | 35目 | ㎡ | 960
22 | 地桩 |  | 支 | 1080
23 | 压膜带 | 白色 | 卷 | 60
24 | 门 | 0.9m×1.8m | 扇 | 20
25 | 门 | 1.8m×2.0m | 套 | 20
26 | 吊轮 |  | 组 | 32
27 | 吊轨 |  | 支 | 16
28 | 吊杆 | Φ32×1.5m | 支 | 16
29 | 紧固件 |  | 批 | 20
二 | 内棚
1 | 拱杆 | Φ22×5.5m | 支 | 880
2 | 拉杆 | Φ22×6m | 支 | 140
| 棚头立柱 | Φ22×3.3m | 支 | 40
3 | 接头 | Φ22 | 个 | 440
4 | 压顶簧 | Φ22 | 个 | 460
5 | 卡槽 | δ=0.7mm，镀锌板 | 支 | 540
6 | 卡簧 | Φ=2.0mm | 支 | 1056
7 | 卡槽连接片 | 配套卡簧卡槽使用 | 片 | 528
8 | 卡具 |  | 付 | 880
9 | 卷膜杆 | Φ20×6m | 支 | 280
10 | 摇膜装置 | 涡轮 | 套 | 40
11 | 摇膜手柄 | 1m | 支 | 40
12 | 压膜卡 | Φ20 | 个 | 2100
13 | 紧固件 |  | 批 | 20
14 | 薄膜 | 6.5丝PEP利得膜 | ㎡ | 10680
合计

## 单体棚（区域C3）
单体大棚材料清单（区域C3）
建设规模：8m×42m×0.8m间距×10套,面积为2688㎡。三纵四卡，双卷膜，带棚顶横向支撑杆，外棚肩高1.8m。
序号 | 名称 | 型号规格 | 单位 | 数量 | 单价（元） | 合价（元） | 备注
一 | 外棚
1 | 拱杆 | Φ32×6.4m | 支 | 1080
2 | 拉杆 | Φ32×6m | 支 | 324
3 | 撑杆 | Φ32×6.4m | 支 | 40
4 | 水平拉杆 | Φ25×6.4m | 支 | 1080
5 | V字撑 | Φ22×2×1.8m | 支 | 1080
6 | 棚头立柱 | Φ32 | 支 | 120
7 | 卡具 | Φ32 | 付 | 2320
8 | 接头 | Φ40 | 只 | 540
9 | 压顶簧 | Φ38×32 | 只 | 550
10 | 压顶簧 | Φ32×32 | 只 | 1100
11 | 防风卡槽 | δ=0.7mm，镀锌板 | 支 | 560
12 | 卡簧 | Φ=2.0mm | 支 | 1120
13 | 连接片 | 配套卡簧卡槽使用 | 片 | 560
14 | 管卡 | Φ32 | 个 | 360
15 | 塑料管卡 | Φ32 | 个 | 200
16 | 护套 | Φ32 | 只 | 60
17 | 撑杆连接件 | Φ32 | 付 | 120
18 | 卷膜杆 | Φ20×6m | 支 | 146
19 | 涡轮 |  | 套 | 20
20 | 摇膜手柄 | 1m | 支 | 20
21 | 压膜卡 | Φ20 | 个 | 1320
22 | 薄膜 | 10丝PEP利得膜 | ㎡ | 13160
23 | 防虫网 | 35目 | ㎡ | 900
24 | 地桩 |  | 支 | 540
25 | 压膜带 | 白色 | 卷 | 30
26 | 门 | 1m×1.8m | 扇 | 20
27 | 门 | 1.8m×2.0m | 套 | 10
28 | 紧固件 |  | 批 | 10
合计

## 电动遮阴棚（区域C3）
电动遮阴棚材料清单（区域C3）
建设规模：9m×44m×10连栋×1套，面积为3960㎡。肩高4m。
序号 | 名称 | 型号规格 | 单位 | 数量 | 单价（元） | 合价（元） | 备注
一 | 基础
1 | 钢筋笼 |  | 个 | 132 |  |  | 4螺栓
2 | 混泥土 |  | m³ | 31
二 | 外遮阳骨架
1 | 外遮阳中立柱 | □80×60×2.5mm | 支 | 108 |  |  | 4000mm
2 | 外遮阳边立柱 | □80×60×2.5mm | 支 | 24 |  |  | 4000mm
3 | 外遮阳横拉杆 | □40×60×2.0mm | 支 | 100 |  |  | 8950mm
4 | 端面横拉杆 | □40×60×2.0mm | 支 | 20 |  |  | 9000mm
5 | 外遮阳纵拉杆 | □40×60×2.0mm | 支 | 132 |  |  | 3950mm
6 | 拉杆连接件 | □40×60 | 个 | 504
7 | 八字撑 | □30×50×2.0mm | 支 | 40 |  |  | 4700mm
8 | 外遮阳中脊 | Φ32×1.5mm | 支 | 70 |  |  | 6000mm
9 | 外遮阳中脊 | Φ32×1.5mm | 支 | 10 |  |  | 4400mm
10 | 小夹片 | Φ32/无孔 | 个 | 100 |  |  | 300mm/无孔
11 | Y字撑 | Φ32×1.5mm | 支 | 240 |  |  | 3000mm
12 | 剪刀撑 | Φ32×1.5mm | 支 | 48
13 | U卡 | Φ32 | 付 | 24
三 | 外遮阳系统
1 | 推拉杆 | Φ32×1.5mm | 支 | 198 |  |  | 4050mm
2 | 推拉杆滚轮 | 组合 | 套 | 198
3 | 齿轮-齿条 | A型-U型 | 套 | 24
4 | 电机 | 0.75kw | 台 | 2
5 | 电机板 |  | 只 | 2
6 | 传动轴 | Φ32 | m | 90
7 | 焊合接头 |  | 套 | 24
8 | 托网线 | 黑色 | m | 14700
9 | 拉幕杆 | Φ20×1.2mm | 支 | 154 |  |  | 6000mm
10 | 拉幕杆 | Φ20×1.2mm | 支 | 22 |  |  | 3350mm
11 | 牵引卡 | 铝合金 | 套 | 396
12 | 导向卡 | 双线卡 | 只 | 1210
13 | 导向卡 | 单线卡 | 只 | 1090
14 | 铁扎线 |  | 根 | 5292 |  |  | 0.3m/段
15 | 遮阳网 | 70%遮阳网 | 张 | 22 |  |  | 4.2m×47m
四 | 配电系统 |  | 套 | 2
五 | 紧固件及辅料 |  | 批 | 2
合计

## 水肥管网清单
水肥管网清单
密度：塑钢全圆喷头布置间距12×12m，倒挂微喷头3*2.5m，滴灌带间距最小0.5m。 温室：上喷下滴。 露天：喷灌。
序号 | 名称 | 参数 | 单位 | 数量 | 单价（元） | 合价（元）
一 | 首部枢纽
1 | 80-250A立式管道离心泵 | 流量46.7m3/h，扬程70m，功率18.5KW | 台 | 2
2 | 水泵进水管 | PE热熔管De110*1.0Mpa | m | 16
3 | 设备连接管 | PE热熔管De160*1.0Mpa | m | 18
4 | 底阀 | De110，PVC材质 | 个 | 2
5 | 水泵控制线 | BVR-10mm2 | m | 100
6 | HWBP-15-1-BH智能恒压(变频)控制 | 18.5KW，一控二，4G联网含汇聚 | 台 | 1
7 | HWSFA2803自动反柜冲洗砂石过滤器 | 流量115m3/h，过滤精度80目 | 套 | 1
8 | DFA3-4/6自动反冲洗叠片过滤器 | 流量75m3/h，过滤精度120目 | 套 | 1
9 | 对夹涡轮蝶阀 | DN150 | 个 | 3
10 | 对夹涡轮蝶阀 | DN80 | 个 | 2
11 | 柔性接头 | DN80 | 个 | 4
12 | 消声止回阀 | DN150 | 个 | 1
13 | 消声止回阀 | DN80 | 个 | 2
14 | 电磁流量计 | DN150 | 个 | 1
15 | XW-X2快速泄压阀 | 2" 内螺纹 | 个 | 1
16 | 持压阀 | 6"法兰 伯尔梅特 | 个 | 1
17 | 自动进排气阀 | 5882-2" | 个 | 2
18 | 热熔铜芯球阀 | De63 | 个 | 1
19 | 电缆浮球阀 | 20米 | 个 | 1
20 | Y60Z抗震型压力表 | 带缓冲管 | 套 | 2
21 | 水泵灌引水系统 | 100L | 套 | 1
22 | 安装配件 | 热熔三通、弯头、法兰、螺栓、丝接头等 | 套 | 2
二 | 施肥系统
1 | ZGT-J4云智慧灌溉施肥机 | 旁~路式，4通道，单通道吸肥量 60 360L/h （4G通讯 解码版） | 台 | 1
2 | FTZ100肥药桶 | 1000L，锥型底含支架 | 个 | 4
3 | JB1138搅拌机 | 1.1KW，380V | 台 | 4
4 | HWPT-1.1-4控制柜 | 1.1KW，一控四，挂墙式 | 台 | 1
5 | 7022-12 T型叠片过滤器 | 2"，过滤精度120目 | 套 | 1
6 | 热熔铜芯球阀 | De63 | 个 | 4
7 | 热熔铜芯球阀 | De32 | 个 | 16
8 | 黄铜止回阀 | DN50*2" | 个 | 1
9 | XW-J2A/DC电磁阀 | 2"内螺纹,AC/DC24V | 个 | 1
10 | 连接管道及管件 | De63热熔管、三通、弯头、丝接头等 | 套 | 1
11 | 电线 | BVR-2.5mm2 | m | 200
三 | 输水管网
1 | 热熔HDPE管道 | De160*1.0MPa | m | 606
2 | 热熔HDPE管道 | De110*1.0MPa | m | 1078
3 | 热熔HDPE管道 | De63*1.0MPa | m | 960
4 | 管道连接配件 | 三通、弯头、丝接头等 | 套 | 1
5 | 热镀锌钢管（过路套管） | DN200*5.5mm | m | 30
四 | 灌溉设备
1 | 热熔HDPE管道 | De63*0.8MPa | m | 6240
2 | LDPE管 | PE2517-De25*0.6MPa | m | 9600
3 | 热熔HDPE管道 | De32*1.6MPa | m | 630
4 | 热熔HDPE管道 | De25*1.6MPa | m | 318
5 | 3026塑钢全圆喷头 | 3/4"外丝射程12-15m 流量1.38~/h | 套 | 350
6 | 3018塑钢可控角喷头 | 3/4"外丝射程7-12m 流量0.95～1.3m3/h | 套 | 230
7 | 管道连接配件 | 丝接头、三通、直通、堵头等 | 套 | 1
8 | HW5529C魔鬼鱼旋转微喷头 | 80L/h | 个 | 4800
9 | T5420防滴阀四件套 | 100cm毛管 | 套 | 4800
五 | 阀门控制
1 | 手机端控制系统 | 智能手机APP | 套 | 1
2 | HWMA-32解码终端控制柜 | 32站 | 套 | 1
3 | XW-K2A/DC开关电磁阀 | 2"BSP内螺纹,DC24V | 个 | 20
4 | NTT-MC单站解码器 | 脉冲 | 个 | 20
5 | 防水接头 | 电磁阀专用 | 个 | 80
6 | 总线解码防雷模块 | / | 套 | 1
7 | 防雷接地 | / | 套 | 1
8 | 电磁阀控制线 | 14#直埋双绞线，进口 | m | 500
9 | 电磁阀控制线 | BVR-1mm2 | m | 20
10 | PE电工管 | De25 | m | 500
11 | PE波纹软管 | De20 | m | 20
12 | KQF-5891组合式空气阀 | 1寸 | 个 | 41
13 | 自动进排气阀 | 5882-2" | 个 | 2
14 | 法兰涡轮蝶阀 | DN150法兰 | 个 | 1
15 | 法兰涡轮蝶阀 | DN100法兰 | 个 | 15
16 | 热熔铜芯球阀 | De63 | 个 | 150
17 | 热熔铜芯球阀 | De25 | 个 | 580
18 | VC1419阀门箱 | 12寸 | 个 | 20
六 | 配件及辅料
1 | 热镀锌钢丝绳 | 2mm，2000m/卷 | m | 9600
2 | 包塑扎丝 | 0.55kg，80m/卷 | 卷 | 120
3 | 5450打孔器 | φ3 | 把 | 10
4 | 5453打孔器 | φ5 | 把 | 5
5 | 其他零配件及辅料 | 丝接头、螺丝、垫片、生料带等 | 批 | 1
合计
说明：喷滴灌工程量按实际使用数量结算（损耗不计）

## 排水沟
排水沟清单
序号 | 名称 |  | 型号规格 | 单位 | 数量 | 综合单价（元） | 合价（元） | 备注
1 | 混凝土预制排水沟 |  | U600X700 | m | 488 |  |  | 成品采购
2 | 混凝土预制排水沟 |  | U400X500 | m | 391 |  |  | 成品采购
3 | 空心预制板铺装路面 |  | 厚120mm | m² | 200（暂估） |  |  | 成品采购
4 | 棚头路 | 空心预制板路面 | 厚120mm | m² | 200（暂估） |  |  | 成品采购
|  | 转角混凝土路面 | 厚120mm | m² | 60（暂估）
合计